## Sheet1
黄州区四个社会事业项目桩基（含试桩）检测及专项检测项目清单
序号 | 型号 | 检测项目 | 分类 | 工作量 | 综合单价（元） | 单位 | 特征值（KN） | 加载量（KN） | 合价（元） | 备注
1 | 管桩PHC-B500-125 | 抗压静载 | 试桩 | 13 |  | 元/10KN | 1600 | 3200 |  | 1%，不低于3根。
|  | 抗拔静载 | 试桩 | 8 |  | 根 | 300 | 720
|  | 摩擦锚固试验 | 试桩 | 3 |  | 根 |  | 720
|  | 低应变 | 试桩 | 21 |  | 根 |  |  |  | 100%
2 | 管桩PHC-B500-125 | 桩偏位 | 工程桩 | 1268 |  | 根 |  |  |  | 100%
|  | 抗压静载 | 工程桩 | 13 |  | 元/10KN | 1600 | 3200 |  | 1%，不低于3根。
|  | 抗拔静载 | 工程桩 | 8 |  | 根 | 300 | 600 |  | 1%，不低于3根，工程桩检测抗拔承载力检测上拔量≤10mm。
|  | 摩擦锚固试验 | 工程桩 | 3 |  | 根 |  | 600
|  | 低应变 | 工程桩 | 1268 |  | 根 |  |  |  | 100%
|  | 桩身垂直度检测 | 工程桩 | 64 |  | 根 |  |  |  | 5%
3 | 其它项目 | 管桩成品检测 |  | 1 |  | 组 |  |  |  | PHC-B500-125
4 |  | 房屋沉降观察费 |  | 1 |  | 项 |  |  |  | 采用包干价
5 |  | 消防检测费 |  | 1 |  | 项 |  |  |  | 含防雷检测，采用包干价
6 |  | 基坑监测费 |  | 1 |  | 项 |  |  |  | 采用包干价
7 | 小计：（元）
注明：1、除包干价的检测项目外，其他检测项目的工作量据实结算，以正式检测报告为依据按相关方确认的工作量作为结算依据；其中抗压静载试验工作量的确认原则如下，如实际加载量小于设计单桩承载力特征值的2倍，则按实际加载量进行结算；如实际加载量大于或等于设计单桩承载力特征值的2倍，则按单桩承载力特征值的2倍计算，抗拔静载试验工作量的确认原则如下，如实际加载量小于设计单桩承载力特征值的2倍，则按实际加载量进行结算；如实际加载量大于或等于设计单桩承载力特征值的2倍，则按设计单桩承载力特征值的2倍进行结算。2、基坑监测包括但不限于坡面位移监测，地下水位监测，环境监测，桩顶水平、垂直位移监测，土体侧向变形，基坑周边地表沉降，周边建筑物、管线沉降等为保证基坑施工、使用阶段质量、安全的一切监测项目，具体监测频次、监测周期等要求以图纸为准。