## 封-1 招标工程量清单封面
| 唐渡二路（三江路）供水管网 |  |  | 工程
招 标 工 程 量 清 单
招 标 人：
(单位盖章)
造价咨询人：
(单位盖章)
年 月 日
封-1

## 扉-1 招标工程量清单扉页
| 唐渡二路（三江路）供水管网 |  |  |  | 工程
招 标 工 程 量 清 单
招 标 人： |  |  | 造价咨询人：
|  | （单位盖章） |  | (单位资质专用章)
法定代表人 或其授权人： |  |  | 法定代表人 或其授权人：
|  | (签字或盖章) |  | (签字或盖章)
编 制 人： |  |  | 复 核 人：
|  | (造价人员签字盖专用章) |  | (造价工程师签字盖专用章)
编制时间： |  | 年 月 日 | 复核时间： | 年 月 日
扉-1

## 表-08 分部分项工程和单价措施项目清单与计价表
分部分项工程和单价措施项目清单与计价表
工程名称：唐渡二路（三江路）供水管网 |  |  |  |  | 标段： |  |  | 第 1 页 共 5 页
序号 | 项目编码 | 项目名称 | 项目特征描述 | 计量单位 |  | 工程量 | 金额（元）
[7 empty] | 综合单价 |  | 合价 | 其中
暂估价
整个项目
1 | 040101002001 | 挖沟槽土方 | 1.土壤类别:综合 2.开挖方式:投标人自行考虑 3.挖土深度:2m以内 | m3 |  | 3551.26
2 | 040103001001 | 回填方 | 1.密实度要求:符合设计要求 2.填方材料品种:用良质土回填 3.填方粒径要求:符合设计要求 4.填方来源、运距:投标人自行考虑 | m3 |  | 3480
3 | 040103001002 | 回填方 | 管沟回填细土： 1.材料品种、规格:细土、好土 2.厚度、要求:包管、密实 | m3 |  | 196.01
4 | 040103002001 | 余方弃置 | 1.废弃料品种:开挖后多余土石方 2.运距:3km | m3 |  | 267.26
5 | 041106001001 | 大型机械设备进出场及安拆 | 1.常用大型机械场外运输费用(25km以内) 履带式挖掘机1m3以内 | 台．次 |  | 1
6 | 040201020001 | 砂垫层基础 | 1.厚度:100厚砂垫层 2.材料品种、规格及比例:密实度≥95% | m3 |  | 271.8
7 | 040501004001 | 塑料管 | 1.安装部位:室外 2.介质:给水 3.材质、规格:PE-DN300 4.连接形式:热熔连接 5.压力试验及吹、洗设计要求:符合《建筑给水排水及采暖工程施工质量验收规范》中规定，详见设计说明 6.其他:含相关管件，具体作法详设计图纸及相关施工规范 | m |  | 2275
本页小计
注：为计取规费等的使用，可在表中增设其中：“定额人工费”。
表—08
分部分项工程和单价措施项目清单与计价表
工程名称：唐渡二路（三江路）供水管网 |  |  |  |  | 标段： |  |  | 第 2 页 共 5 页
序号 | 项目编码 | 项目名称 | 项目特征描述 | 计量单位 |  | 工程量 | 金额（元）
[7 empty] | 综合单价 |  | 合价 | 其中
暂估价
8 | 040501004002 | 塑料管 | 1.安装部位:室外 2.介质:给水 3.材质、规格:PE-DN200 4.连接形式:热熔连接 5.压力试验及吹、洗设计要求:符合《建筑给水排水及采暖工程施工质量验收规范》中规定，详见设计说明 6.其他:含相关管件，具体作法详设计图纸及相关施工规范 | m |  | 76
9 | 040501008001 | 水平导向钻进 | 1.水平定向钻，小型钻机；钻导向孔 DN≤300，扩孔 DN300mm以内，回拖布管 DN300mm以内 2.PE给水管DN300，PN=1.0MPa，电熔连接 3.管道压力试验、消毒冲洗 | m |  | 430
10 | 040501008002 | 水平导向钻进 | 1.水平定向钻，小型钻机；钻导向孔 DN≤300，扩孔 DN200mm以内，回拖布管 DN200mm以内 2.PE给水管DN200，PN=1.0MPa，电熔连接 3.管道压力试验、消毒冲洗 | m |  | 80
11 | 040502010001 | 消火栓 | 1.规格:SSF150/80-1.0 2.安装部位、方式:地上式消火栓 3.其他:详见13S201-25页 | 个 |  | 21
12 | 040502005001 | 阀门 | 1.种类:蝶阀DN300 2.材质及规格:铸铁 3.其他:具体作法详设计图纸及相关施工规范 | 个 |  | 7
13 | 040502005002 | 阀门 | 1.种类:蝶阀DN200 2.材质及规格:铸铁 3.其他:具体作法详设计图纸及相关施工规范 | 个 |  | 18
14 | 040502008001 | 套管 | 1.形式、材质及规格:PVC DN100 | 个 |  | 6
15 | 040502008002 | 套管 | 1.形式、材质及规格:PE DN200 | 个 |  | 18
本页小计
注：为计取规费等的使用，可在表中增设其中：“定额人工费”。
表—08
分部分项工程和单价措施项目清单与计价表
工程名称：唐渡二路（三江路）供水管网 |  |  |  |  | 标段： |  |  | 第 3 页 共 5 页
序号 | 项目编码 | 项目名称 | 项目特征描述 | 计量单位 |  | 工程量 | 金额（元）
[7 empty] | 综合单价 |  | 合价 | 其中
暂估价
16 | 040504001001 | 砌筑井 | 1.名称:Φ1200阀门井 2.规格要求:07MS201-2/24 3.其他:具体作法详设计图纸及相关施工规范 | 座 |  | 18
17 | 040502006001 | 法兰 | 1.材质形式:PE 2.连接方式:带钢制松套法兰 3.规格:DN80 | 个 |  | 2
18 | 040502006002 | 法兰 | 1.材质形式:PE 2.连接方式:带钢制松套法兰 3.规格:DN150 | 个 |  | 20
19 | 040502006003 | 法兰 | 1.材质形式:PE 2.连接方式:带钢制松套法兰 3.规格:DN200 | 个 |  | 18
20 | 040502006004 | 法兰 | 1.材质形式:PE 2.连接方式:带钢制松套法兰 3.规格:DN300 | 个 |  | 11
21 | 040502007001 | 盲堵板制作、安装 | 1.材质及规格:盲板DN200 2.其他:具体作法详设计图纸及相关施工规范 | 个 |  | 18
22 | 040502007002 | 盲堵板制作、安装 | 1.材质及规格:盲板DN300 2.其他:具体作法详设计图纸及相关施工规范 | 个 |  | 4
23 | 040502005003 | 阀门 | 1.种类:dn100排泥阀 2.材质及规格:铸铁 3.其他:具体作法详设计图纸及相关施工规范 | 个 |  | 3
24 | 040504001002 | 排泥阀井 | 1.名称:Φ1200排泥阀井 2.规格要求:07MS101-2/24 3.其他:具体作法详设计图纸及相关施工规范 | 座 |  | 3
25 | 040502001001 | 铸铁管管件 | 1.种类:排泥三通 2.材质及规格:DN200 3.其他:具体作法详设计图纸及相关施工规范 | 个 |  | 3
26 | 040504001003 | 排泥湿井 | 1.名称:Φ1000排泥湿井 2.规格要求:07MS101-2/59 3.其他:具体作法详设计图纸及相关施工规范 | 座 |  | 3
本页小计
注：为计取规费等的使用，可在表中增设其中：“定额人工费”。
表—08
分部分项工程和单价措施项目清单与计价表
工程名称：唐渡二路（三江路）供水管网 |  |  |  |  | 标段： |  |  | 第 4 页 共 5 页
序号 | 项目编码 | 项目名称 | 项目特征描述 | 计量单位 |  | 工程量 | 金额（元）
[7 empty] | 综合单价 |  | 合价 | 其中
暂估价
27 | 040502005004 | 阀门 | 1.种类:dn80排气阀 2.材质及规格:铸铁 3.其他:具体作法详设计图纸及相关施工规范 | 个 |  | 2
28 | 040504001004 | 排气阀门井 | 1.名称:Φ1200排气阀门井 2.规格要求:07MS101-2/52 3.其他:具体作法详设计图纸及相关施工规范 | 座 |  | 2
29 | 040502008003 | 盘熔短管 | 1.形式、材质及规格:PE DN300 | 个 |  | 6
30 | 040502001002 | 铸铁管管件 | 1.种类:铸铁伸缩器 2.材质及规格:DN200 3.其他:具体作法详设计图纸及相关施工规范 | 个 |  | 18
31 | 040502001003 | 铸铁管管件 | 1.种类:铸铁伸缩器 2.材质及规格:DN300 3.其他:具体作法详设计图纸及相关施工规范 | 个 |  | 7
32 | 040502003001 | 塑料管管件 | 1.种类:PE四通 2.材质及规格:DN200x200 3.其他:具体作法详设计图纸及相关施工规范 | 个 |  | 8
33 | 040502003002 | 塑料管管件 | 1.种类:PE四通 2.材质及规格:DN300x300 3.其他:具体作法详设计图纸及相关施工规范 | 个 |  | 1
34 | 040502003003 | 塑料管管件 | 1.种类:异径三通管 2.材质及规格:DN200x100 3.其他:具体作法详设计图纸及相关施工规范 | 个 |  | 1
35 | 040502003004 | 塑料管管件 | 1.种类:异径三通管 2.材质及规格:DN300x100 3.其他:具体作法详设计图纸及相关施工规范 | 个 |  | 20
36 | 040504001005 | 砌筑井 | 1.名称:Φ1500圆形阀门井 2.规格要求:07MS201-2/24 3.其他:具体作法详设计图纸及相关施工规范 | 座 |  | 7
本页小计
注：为计取规费等的使用，可在表中增设其中：“定额人工费”。
表—08
分部分项工程和单价措施项目清单与计价表
工程名称：唐渡二路（三江路）供水管网 |  |  |  |  | 标段： |  |  | 第 5 页 共 5 页
序号 | 项目编码 | 项目名称 | 项目特征描述 | 计量单位 |  | 工程量 | 金额（元）
[7 empty] | 综合单价 |  | 合价 | 其中
暂估价
37 | 040502005005 | 阀门 | 1.种类:dn80闸阀 2.材质及规格:铸铁 3.其他:具体作法详设计图纸及相关施工规范 | 个 |  | 2
38 | 040502005006 | 阀门 | 1.种类:dn150闸阀 2.材质及规格:铸铁 3.其他:具体作法详设计图纸及相关施工规范 | 个 |  | 1
分部小计
措施项目
分部小计
本页小计
合 计
注：为计取规费等的使用，可在表中增设其中：“定额人工费”。
表—08

## 表-11 总价措施项目清单与计价表
总价措施项目清单与计价表
工程名称：唐渡二路（三江路）供水管网 |  |  |  |  | 标段： |  | 第 1 页 共 3 页
项目编码 | 项目名称 | 计算基础 | 费率 (%) | 金额 (元) |  | 调整费率 (%) |  | 调整后金额 (元) | 备注
2.1 | 安全文明施工费
011707001001 | 安全文明施工费（房屋建筑工程)
011707001002 | 安全文明施工费（装饰工程）
031302001001 | 安全文明施工费（通用安装工程）
041109001001 | 安全文明施工费（市政工程）
050405001002 | 安全文明施工费（园建工程）
050405001001 | 安全文明施工费（绿化工程）
011707001003 | 安全文明施工费（土石方工程）
011707001004 | 安全文明施工费（房修结构装饰装修工程)
011707001005 | 安全文明施工费（房修安装工程)
171902001001 | 安全文明施工费（管廊维护土建保洁检测工程)
171902001002 | 安全文明施工费（管廊维护附属工程)
2.2 | 夜间施工增加费
011707002001 | 夜间施工增加费（房屋建筑工程)
011707002002 | 夜间施工增加费（装饰工程）
031302002001 | 夜间施工增加费（通用安装工程）
041109002001 | 夜间施工增加费（市政工程）
050405002002 | 夜间施工增加费（园建工程）
050405002001 | 夜间施工增加费（绿化工程）
编制人（造价人员）： |  |  |  |  | 复核人（造价工程师）：
注：1.“计算基础”中安全文明施工费可为“定额基价”、“定额人工费”或“定额人工费+定额机械费”，其他项目可为“定额人工费”或“定额人工费+定额机械费”。 2.按施工方案计算的措施费，若无“计算基础”和“费率”的数值，也可只填“金额”数值，但应在备注栏说明施工方案出处或计算方法。
表-11
总价措施项目清单与计价表
工程名称：唐渡二路（三江路）供水管网 |  |  |  |  | 标段： |  | 第 2 页 共 3 页
项目编码 | 项目名称 | 计算基础 | 费率 (%) | 金额 (元) |  | 调整费率 (%) |  | 调整后金额 (元) | 备注
011707002003 | 夜间施工增加费（土石方工程）
2.3 | 二次搬运费
011707004001 | 二次搬运费（房屋建筑工程) | [7 empty] | 按施工组织设计
011707004002 | 二次搬运费（装饰工程） | [7 empty] | 按施工组织设计
031302004001 | 二次搬运费（通用安装工程） | [7 empty] | 按施工组织设计
041109003001 | 二次搬运费（市政工程） | [7 empty] | 按施工组织设计
050405004002 | 二次搬运费（园建工程） | [7 empty] | 按施工组织设计
050405004001 | 二次搬运费（绿化工程） | [7 empty] | 按施工组织设计
011707004003 | 二次搬运费（土石方工程） | [7 empty] | 按施工组织设计
2.4 | 冬雨季施工增加费
011707005001 | 冬雨季施工增加费（房屋建筑工程)
011707005002 | 冬雨季施工增加费（装饰工程）
031302005001 | 冬雨季施工增加费（通用安装工程）
041109004001 | 冬雨季施工增加费（市政工程）
050405005002 | 冬雨季施工增加费（园建工程）
050405005001 | 冬雨季施工增加费（绿化工程）
011707005003 | 冬雨季施工增加费（土石方工程）
2.5 | 工程定位复测费
01B999 | 工程定位复测费（房屋建筑工程)
01B998 | 工程定位复测费（装饰工程）
编制人（造价人员）： |  |  |  |  | 复核人（造价工程师）：
注：1.“计算基础”中安全文明施工费可为“定额基价”、“定额人工费”或“定额人工费+定额机械费”，其他项目可为“定额人工费”或“定额人工费+定额机械费”。 2.按施工方案计算的措施费，若无“计算基础”和“费率”的数值，也可只填“金额”数值，但应在备注栏说明施工方案出处或计算方法。
表-11
总价措施项目清单与计价表
工程名称：唐渡二路（三江路）供水管网 |  |  |  |  | 标段： |  | 第 3 页 共 3 页
项目编码 | 项目名称 | 计算基础 | 费率 (%) | 金额 (元) |  | 调整费率 (%) |  | 调整后金额 (元) | 备注
03B999 | 工程定位复测费（通用安装工程）
04B999 | 工程定位复测费（市政工程）
05B999 | 工程定位复测费（园建工程）
05B998 | 工程定位复测费（绿化工程）
01B997 | 工程定位复测费（土石方工程）
2.6 | 其他
01B993 | 其他总价措施项目费（房修结构装饰装修工程）
01B992 | 其他总价措施项目费（房修安装工程）
17B999 | 其他总价措施项目费（管廊维护土建保洁检测工程）
17B998 | 其他总价措施项目费（管廊维护附属工程）
合 计
编制人（造价人员）： |  |  |  |  | 复核人（造价工程师）：
注：1.“计算基础”中安全文明施工费可为“定额基价”、“定额人工费”或“定额人工费+定额机械费”，其他项目可为“定额人工费”或“定额人工费+定额机械费”。 2.按施工方案计算的措施费，若无“计算基础”和“费率”的数值，也可只填“金额”数值，但应在备注栏说明施工方案出处或计算方法。
表-11

## 表-12 其他项目清单与计价汇总表
其他项目清单与计价汇总表
工程名称：唐渡二路（三江路）供水管网 |  |  | 标段： |  | 第 1 页 共 1 页
序号 | 项目名称 | 金额（元） |  | 结算金额（元） |  | 备注
1 | 暂列金额 | 80000.00 |  |  |  | 明细详见表-12-1
2 | 暂估价 | 0.00
2.1 | 材料暂估价 | — |  |  |  | 明细详见表-12-2
2.2 | 专业工程暂估价 | 0.00 |  |  |  | 明细详见表-12-3
3 | 计日工 |  |  |  |  | 明细详见表-12-4
4 | 总承包服务费 |  |  |  |  | 明细详见表-12-5
5 | 索赔与现场签证费 | 0.00
合 计 | [5 empty] | —
注：材料（工程设备）暂估单价进入清单项目综合单价，此处不汇总。
表—12

## 表-12-1 暂列金额表
暂列金额明细表
工程名称：唐渡二路（三江路）供水管网 |  |  | 标段： |  | 第 1 页 共 1 页
序号 | 项目名称 | 计量单位 |  | 暂定金额（元） |  | 备注
1 | 预留金 | 元 |  | 80000
合 计 |  |  |  | 80000.00 |  | —
注：此表由招标人填写，如不能详列，也可只列暂列金额总额，投标人应将上述暂列金额计入投标总价中。
表—12—1

## 表-12-2 材料(工程设备)暂估价及调整表
材料（工程设备）暂估单价及调整表
工程名称：唐渡二路（三江路）供水管网 | [5 empty] | 标段： |  |  |  | 第 1 页 共 1 页
序号 | 材料(工程设备) 名称、规格、型号 | 计量单位 | 数量 |  | 暂估（元） |  |  | 确认(元) |  |  | 差额±(元) |  | 备注
|  |  | 暂估 | 确认 | 单价 |  | 合价 | 单价 | 合价 |  | 单价 | 合价
合 计
注：1.此表由招标人填写“暂估单价”，并在备注栏说明暂估价的材料、工程设备拟用在那些清单项目上，投标人应将上述材料、工程设备暂估单价计入工程量清单综合单价报价中
表—12—2

## 表-12-3 专业工程暂估价及结算价表
专业工程暂估价及结算价表
工程名称：唐渡二路（三江路）供水管网 |  |  | 标段： |  | 第 1 页 共 1 页
序号 | 工程名称 | 工程内容 | 暂估金额 （元） | 结算金额 (元) | 差额 ±(元) | 备注
1
合 计 |  |  | 0.00 |  |  | —
注：此表“暂估金额”由招标人填写，投标人应将“暂估金额”计入投标总价中。结算时按合同约定结算金额填写。
表—12—3

## 表-12-4 计日工表
计日工表
工程名称：唐渡二路（三江路）供水管网 |  |  |  | 标段： |  | 第 1 页 共 1 页
编号 | 项目名称 | 单位 | 暂定数量 |  | 单价(元) |  | 合价（元）
1 | 人工
1.1
人工小计
2 | 材料
2.1
材料小计
3 | 施工机具使用费
3.1
施工机具使用费小计
4 | 企业管理费
5 | 利润
总 计
注：此表项目名称、暂定数量由招标人填写，编制招标控制价时，单价由招标人按有关计价规定确定；投标时，单价由投标人自主报价，按暂定数量计算合价计入投标总价中。结算时，按发承包双方确认的实际数量计算合价。
表—12—4

## 表-12-5 总承包服务费计价表
总承包服务费计价表
工程名称：唐渡二路（三江路）供水管网 |  |  |  | 标段： |  | 第 1 页 共 1 页
序号 | 项目名称 | 项目价值（元） | 服务内容 |  | 计算基础 |  | 费率(%) | 金额（元）
1 | 发包人发包专业工程
1.1
小计
2 | 发包人提供的材料
2.1
小计
| 合 计 | - | - |  |  |  | -
注：此表项目名称、服务内容由招标人填写，编制招标控制价时，费率及金额由招标人按有关计价规定确定；投标时，费率及金额由投标人自主报价，计入投标总价中。
表—12—5

## 表-13 规费、税金项目计价表
规费、税金项目计价表
工程名称：唐渡二路（三江路）供水管网 |  |  | 标段： |  | 第 1 页 共 2 页
序号 | 项目名称 | 计算基础 | 计算基数 | 计算费率 (%) |  | 金额(元)
1 | 规费
1.1 | 社会保险费
1.1.1 | 养老保险金
1.1.1.1 | 房屋建筑工程
1.1.1.2 | 装饰工程
1.1.1.3 | 通用安装工程
1.1.1.4 | 市政工程
1.1.1.5 | 园建工程
1.1.1.6 | 绿化工程
1.1.1.7 | 土石方工程
1.1.2 | 失业保险金
1.1.2.1 | 房屋建筑工程
1.1.2.2 | 装饰工程
1.1.2.3 | 通用安装工程
1.1.2.4 | 市政工程
1.1.2.5 | 园建工程
1.1.2.6 | 绿化工程
1.1.2.7 | 土石方工程
1.1.3 | 医疗保险金
1.1.3.1 | 房屋建筑工程
1.1.3.2 | 装饰工程
1.1.3.3 | 通用安装工程
1.1.3.4 | 市政工程
1.1.3.5 | 园建工程
1.1.3.6 | 绿化工程
1.1.3.7 | 土石方工程
1.1.4 | 工伤保险金
1.1.4.1 | 房屋建筑工程
1.1.4.2 | 装饰工程
1.1.4.3 | 通用安装工程
1.1.4.4 | 市政工程
1.1.4.5 | 园建工程
1.1.4.6 | 绿化工程
编制人（造价人员）： |  |  | 复核人（造价工程师）：
表—13
规费、税金项目计价表
工程名称：唐渡二路（三江路）供水管网 |  |  | 标段： |  | 第 2 页 共 2 页
序号 | 项目名称 | 计算基础 | 计算基数 | 计算费率 (%) |  | 金额(元)
1.1.4.7 | 土石方工程
1.1.5 | 生育保险金
1.1.5.1 | 房屋建筑工程
1.1.5.2 | 装饰工程
1.1.5.3 | 通用安装工程
1.1.5.4 | 市政工程
1.1.5.5 | 园建工程
1.1.5.6 | 绿化工程
1.1.5.7 | 土石方工程
1.2 | 住房公积金
1.2.1 | 房屋建筑工程
1.2.2 | 装饰工程
1.2.3 | 通用安装工程
1.2.4 | 市政工程
1.2.5 | 园建工程
1.2.6 | 绿化工程
1.2.7 | 土石方工程
1.3 | 工程排污费
1.3.1 | 房屋建筑工程
1.3.2 | 装饰工程
1.3.3 | 通用安装工程
1.3.4 | 市政工程
1.3.5 | 园建工程
1.3.6 | 土石方工程
1.4 | 房修结构装饰装修规费
1.5 | 房修安装规费
1.6 | 管廊维护土建保洁检查检测规费
1.7 | 管廊维护附属规费
2 | 增值税
合 计
编制人（造价人员）： |  |  | 复核人（造价工程师）：
表—13

## 表-20 发包人提供材料和工程设备一览表
发包人提供材料和工程设备一览表
工程名称：唐渡二路（三江路）供水管网 |  |  |  |  | 标段： |  | 第 1 页 共 1 页
序号 | 材料(工程设备) 名称、规格、型号 | 单位 | 数量 | 单价(元) |  | 交货方式 |  | 送达地点 | 备注
注：此表由招标人填写，供投标人在投标报价、确定总承包服务费时参考
表-20

## 表-22 承包人提供材料和工程设备一览表
承包人提供主要材料和工程设备一览表
(适用于价格指数差额调整法)
工程名称：唐渡二路（三江路）供水管网 |  |  |  | 标段： |  | 第 1 页 共 1 页
序号 | 名称、规格、型号 | 变值权重B | 基本价格指数F0 |  | 现行价格指数F1 |  | 备注
| 定值权重A |  | — |  | —
合计 |  |  | — |  | —
注：1.“名称、规格、型号”、“基本价格指数”栏由招标人填写，基本价格指数应首先采用工程造价管理机构发布的价格指数，没有时，可采用发布的价格代替。如人工、机械费也采用本法调整，由招标人在“名称”栏填写。 2.“变值权重”栏由投标人根据该项人工、机械费和材料、工程设备价值在投标报价中所占的比例填写。1减去其比例为定值权重。 3.“现行价格指数”按约定的付款证书相关周期最后一天的前42天的各项价格指数填写，该指数应首先采用工程造价管理机构发布的价格指数，没有时，可采用发布的价格代替。
表-22